## Worked out example
C-CHART FOR CONSTANT SAMPLE SIZE (v. B3.0)
In this example, 26 samples from 1000 paper-clips are collected, and nonconformities, c, are counted as follows:
Sample | 1 | 2 | 3 | 4 | 5 | 6 | 7 | 8 | 9 | 10 | 11 | 12 | 13 | 14 | 15 | 16 | 17 | 18 | 19 | 20 | 21 | 22 | 23 | 24 | 25 | 26 | SUM
c | 8 | 19 | 14 | 18 | 11 | 16 | 8 | 15 | 21 | 8 | 23 | 10 | 9 | 17 | 14 | 9 | 7 | 15 | 22 | 19 | 38 | 12 | 13 | 5 | 2 | 16 | 369
STEP 1 |  | Nonconformities, central line and control limits
Trial center line:
14.1923
Control limits:
25.4941
2.8905
Sample | 1 | 2 | 3 | 4 | 5 | 6 | 7 | 8 | 9 | 10 | 11 | 12 | 13 | 14 | 15 | 16 | 17 | 18 | 19 | 20 | 21 | 22 | 23 | 24 | 25 | 26 | SUM
n | 1000 | 1000 | 1000 | 1000 | 1000 | 1000 | 1000 | 1000 | 1000 | 1000 | 1000 | 1000 | 1000 | 1000 | 1000 | 1000 | 1000 | 1000 | 1000 | 1000 | 1000 | 1000 | 1000 | 1000 | 1000 | 1000
c | 8 | 19 | 14 | 18 | 11 | 16 | 8 | 15 | 21 | 8 | 23 | 10 | 9 | 17 | 14 | 9 | 7 | 15 | 22 | 19 | 38 | 12 | 13 | 5 | 2 | 16 | 369
c-bar | 14.1923 | 14.1923 | 14.1923 | 14.1923 | 14.1923 | 14.1923 | 14.1923 | 14.1923 | 14.1923 | 14.1923 | 14.1923 | 14.1923 | 14.1923 | 14.1923 | 14.1923 | 14.1923 | 14.1923 | 14.1923 | 14.1923 | 14.1923 | 14.1923 | 14.1923 | 14.1923 | 14.1923 | 14.1923 | 14.1923
UCL | 25.4941 | 25.4941 | 25.4941 | 25.4941 | 25.4941 | 25.4941 | 25.4941 | 25.4941 | 25.4941 | 25.4941 | 25.4941 | 25.4941 | 25.4941 | 25.4941 | 25.4941 | 25.4941 | 25.4941 | 25.4941 | 25.4941 | 25.4941 | 25.4941 | 25.4941 | 25.4941 | 25.4941 | 25.4941 | 25.4941
LCL | 2.8905 | 2.8905 | 2.8905 | 2.8905 | 2.8905 | 2.8905 | 2.8905 | 2.8905 | 2.8905 | 2.8905 | 2.8905 | 2.8905 | 2.8905 | 2.8905 | 2.8905 | 2.8905 | 2.8905 | 2.8905 | 2.8905 | 2.8905 | 2.8905 | 2.8905 | 2.8905 | 2.8905 | 2.8905 | 2.8905
STEP 2 |  | c-chart
STEP 3 |  | Analysis
Since the process is out of control, we fix it and for simplicity in our example discard the 2 points which make it out of control (samples 21 and 25). Then we recalculate:
Sample | 1 | 2 | 3 | 4 | 5 | 6 | 7 | 8 | 9 | 10 | 11 | 12 | 13 | 14 | 15 | 16 | 17 | 18 | 19 | 20 | 21 | 22 | 23 | 24 | 25 | 26 | SUM
n | 1000 | 1000 | 1000 | 1000 | 1000 | 1000 | 1000 | 1000 | 1000 | 1000 | 1000 | 1000 | 1000 | 1000 | 1000 | 1000 | 1000 | 1000 | 1000 | 1000 |  | 1000 | 1000 | 1000 |  | 1000
c | 8 | 19 | 14 | 18 | 11 | 16 | 8 | 15 | 21 | 8 | 23 | 10 | 9 | 17 | 14 | 9 | 7 | 15 | 22 | 19 |  | 12 | 13 | 5 |  | 16 | 329
c-bar | 13.7083 | 13.7083 | 13.7083 | 13.7083 | 13.7083 | 13.7083 | 13.7083 | 13.7083 | 13.7083 | 13.7083 | 13.7083 | 13.7083 | 13.7083 | 13.7083 | 13.7083 | 13.7083 | 13.7083 | 13.7083 | 13.7083 | 13.7083 |  | 13.7083 | 13.7083 | 13.7083 |  | 13.7083
UCL | 24.8158 | 24.8158 | 24.8158 | 24.8158 | 24.8158 | 24.8158 | 24.8158 | 24.8158 | 24.8158 | 24.8158 | 24.8158 | 24.8158 | 24.8158 | 24.8158 | 24.8158 | 24.8158 | 24.8158 | 24.8158 | 24.8158 | 24.8158 |  | 24.8158 | 24.8158 | 24.8158 |  | 24.8158
LCL | 2.6009 | 2.6009 | 2.6009 | 2.6009 | 2.6009 | 2.6009 | 2.6009 | 2.6009 | 2.6009 | 2.6009 | 2.6009 | 2.6009 | 2.6009 | 2.6009 | 2.6009 | 2.6009 | 2.6009 | 2.6009 | 2.6009 | 2.6009 |  | 2.6009 | 2.6009 | 2.6009 |  | 2.6009
Having fixed the process, as the computed results show, the process is now in control.